## Sheet1
Size |  |  | Volume
Length m | Height m | Thickness mm | m3 per m
| 0.6m | 100mm | 0.06
As required | 1.0m | 100mm | 0.1
Max 7m | 1.2m | 100mm | 0.12
| 1.5m | 100mm | 0.15
| 0.6m | 140mm | 0.084
As required | 1.0m | 140mm | 0.14
Max 7m | 1.2m | 140mm | 0.168
| 1.5m | 140mm | 0.21
| 1.8m | 140mm | 0.252
As required | 1.0m | 180mm | 0.18
Max 7m | 1.2m | 180mm | 0.216
0